## cd
Main parameters |  |  |  | hoop: | 0.3
g | -9.8 |  |  | x | y
x0, y0 | 0 | 0 |  | 19.7 | 2.5
x1, y1 | 19 | 3 |  | 20.3 | 2.5
x2, y2 | 20 | 2.5
Relative coordinates
x1, y1 | 19 | 3
x2, y2 | 20 | 2.5
M · (A,B) = (y1, y2) <-> (A,B) = M^-1 · (y1, y2)
M |  |  | M^-1 | -380 |  | (A, B) | (vx0, vy0)
361 | 19 |  | -0.052632 | 0.05 |  | -0.032895 | 12.2049
400 | 20 |  | 1.0526 | -0.95 |  | 0.78289 | 9.5552
vx0, vy0 | 12.2049 | 9.5552
0.1
t [s] | x [m] | y [m]
0 | 0 | 0
0.1 | 1.2205 | 0.90652
0.2 | 2.441 | 1.715
0.3 | 3.6615 | 2.4255
0.4 | 4.882 | 3.0381
0.5 | 6.1025 | 3.5526
0.6 | 7.323 | 3.9691
0.7 | 8.5434 | 4.2876
0.8 | 9.7639 | 4.5081
0.9 | 10.9844 | 4.6306
1 | 12.2049 | 4.6552
1.1 | 13.4254 | 4.5817
1.2 | 14.6459 | 4.4102
1.3 | 15.8664 | 4.1407
1.4 | 17.0869 | 3.7732
1.5 | 18.3074 | 3.3077
1.6 | 19.5279 | 2.7443
1.7 | 20.7484 | 2.0828
1.8 | 21.9689 | 1.3233
1.9 | 23.1893 | 0.46581
2 | 24.4098 | -0.48967